## APM2.6 MC
No. |  | 日付 | / / | [5 empty] | 運用時間 | 〜 | [6 empty] | MPバージョン | [5 empty] | WPT通過
場所 |  |  |  |  | DID |  |  |  | OP: FC: | [7 empty] | FWバージョン | [5 empty] | AUTO
飛行目的 | [8 empty] | 航空機の形式 | [7 empty] | 機体番号 | [5 empty] | 1
室内チェック |  | 日付 | / / | [5 empty] | 場所 | [6 empty] | 担当 | [6 empty] | 2
撮影機器 |  | カメラ | [6 empty] | GPS同期 | [6 empty] | Lens cal. | [6 empty] | 3
機体重量・重心 |  | 最大離陸重量 | [5 empty] | 全備重量 |  |  |  |  | 重心位置 |  |  |  |  | ペイロード固定 |  |  |  |  | 4
現地気象 |  | 天気 |  |  | 気温 |  |  | ℃ | 気圧 |  | hPa | 風向 |  |  |  | 風速 Ave. Max. | [6 empty] | 5
計器・飛行設定・飛行計画 | コンパス | Auto Dec. 【ON】 確認 度 分 | [7 empty] | 【Rotation: Roll 180】 確認 | [6 empty] | 機首方位0° |  |  | 90° |  |  | 6
| IMU | Roll |  |  |  | Pitch |  |  |  | 計測環境 | [6 empty] | 機首方位180° |  |  | 270° |  |  | 7
| GPS | HDOP | [6 empty] | Sat. Count | [6 empty] | raw_press | [6 empty] | 8
| 気圧計 | Altitude | [6 empty] | Climb Rate | [6 empty] | C.R.安定 | [6 empty] | 9
| Li-Po バッテリー | Battery ID | [6 empty] | セル数 | [5 empty] | S | 容量 |  |  |  |  | mAh |  | 10
|  | 実測電圧 V, Max-Min V | [7 empty] | HUD表示 |  |  |  |  | V | 調整後HUD表示 | [5 empty] | V | 11
| Failsafe | Battery V, Mode | [6 empty] | Radio: Enable, GCS: Disable, Ch7: RTL, GeoFence: Disable, GPS: AltHold | [13 empty] | 12
| Flight Plan | WPT数 | [6 empty] | 飛行距離 |  | m |  |  |  |  | 対地高度 |  | m |  |  |  |  | 13
|  | 地上解像度 |  | cm/px |  |  |  |  | 最大地表面高 |  | m |  |  |  |  | クリアランス |  | m |  |  |  |  | 14
|  | FP書き込み |  | Write WPTs → Clear Mission → Read WPTs | [9 empty] | ファイル名 | [8 empty] | 15
最終点検 | Wi-Fi OFF | モバイル機器 ・ PC |  |  |  |  | 【Disconnect】 確認 |  |  |  |  | サーボケーブル接続 |  |  |  | アンテナ線 |  |  | プロペラガード |  |  |  | 16
| 機体点検 | モーターザラつき |  |  | プロペラロック |  |  |  | フレームガタつき |  |  | スキッド取り付け |  |  |  | GPSマスト固定 |  |  | APMガタつき |  |  |  | 17
| カメラ | 撮影設定 |  |  | SS: f: EV: ISO: AUTO AF: 無限遠 WB: AUTO | [17 empty] | 18
|  | トップカバー側が進行方向 | [6 empty] | バッテリー2以上 |  |  | フォーマット |  |  |  | テスト撮影 |  |  | ヒストグラム |  |  |  | 19
|  | インターバル |  |  | 秒 |  |  |  | 撮影開始 |  |  | シャッター |  |  |  | 取り付け |  |  | カメラ水平 |  |  |  | 20
| プロポ | スロットル：ゼロ |  |  | タイマー位置確認 : OFF / ON | [6 empty] | フライトモード位置確認 ： AltHolt / Loiter / AUTO | [10 empty] | 21
|  | 全レバー外側 |  |  | 電源ON |  |  |  | 機体リンク |  |  | 電圧 |  |  | V | 全トリム「0」 | [6 empty] | 22
監視 | 記録事項 | AUTO開始時間、WPT通過時間（右欄）、帰還モード、帰還開始時間、Disarm時間（フライト時間）、ロスト認定時間 | [20 empty] | 23
| 監視事項 | ・道路状況および周辺安全 | [20 empty] | 24
|  | ・OP：機体の目視追跡、気象状況、WPT通過報告 | [20 empty] | 25
離陸 | 離陸手順 | AltHold → Arm → タイマー開始 → 離陸 → Loiter → ホバリング安定確認（30秒以上） → | [20 empty] | 26
|  | 「前後移動」・「左右移動」操作反応確認 → 「右・左回転」操作反応確認 → スロットル位置50% →Auto | [20 empty] | 27
着陸 | 帰還 | RTL / BFS / 手動 |  |  |  |  | 帰還開始時間 | [5 empty] | Disarm時間（飛行時間） | [9 empty] | 28
| IMU異常 | 無 / 有 |  |  | 「有」の場合 |  |  |  | Roll |  |  | Pitch |  |  |  | 着陸後Battery電圧 | [5 empty] | V | 29
| ログ | DL開始時刻 | [6 empty] | DL終了時刻 | [6 empty] | 【ログ消去】 確認 | [6 empty] | 30
|  | ファイル名 | [20 empty] | 31
備考 | ※離陸後の操作反応確認は微速（スティック2メモリ以内）でゆっくり、確実に行うこと ※事故等発生時は、状況の変化について、プロポのタイマー表示時間を逐一メモすること | [21 empty] | 32
33
34
[12 empty] | 操縦者署名 | [10 empty] | 35
緊急連絡先 |  | 救急：１１９ |  |  | 警察：１１０ | [6 empty] | フライト責任者 | [10 empty] | 36
|  | 所属長 | [9 empty] | 第二連絡先
|  | 保険担当者 | [9 empty] | 保険会社